## best_theta
case_name | topology_label | topology_id | best_theta | n_modules | plant_rating_MW | mean_load_raw | mean_load_capped | available_energy_MWh | capped_available_energy_MWh | used_energy_MWh | hydrogen_t | efficiency_LHV_used_energy_basis | curtailment_MWh | mean_active_modules
PV | M1 | 1 | 0.6 | 16 | 320 | 0.19736 | 0.19736 | 553225.7437 | 553225.7437 | 553225.7437 | 9459.8985 | 0.56993 | 2.6894e-11 | 4.9932
PV | M2 | 2 | 0.8 | 16 | 320 | 0.19736 | 0.19736 | 553225.7437 | 553225.7437 | 553225.7437 | 9426.2746 | 0.5679 | 6.0822e-12 | 4.1651
PV | M3 | 3 | 0.8 | 16 | 320 | 0.19736 | 0.19736 | 553225.7437 | 553225.7437 | 553225.7437 | 9413.1078 | 0.56711 | 6.0822e-12 | 4.1651
PV | M4 | 4 | 0.8 | 16 | 320 | 0.19736 | 0.19736 | 553225.7437 | 553225.7437 | 553225.7437 | 8674.1764 | 0.52259 | 6.0822e-12 | 4.1651
PV | M5 | 5 | 1 | 16 | 320 | 0.19736 | 0.19736 | 553225.7437 | 553225.7437 | 553225.7437 | 8678.7488 | 0.52287 | 0 | 3.4158
PV | M6 | 6 | 1 | 16 | 320 | 0.19736 | 0.19736 | 553225.7437 | 553225.7437 | 553225.7437 | 7825.5422 | 0.47146 | 0 | 3.4158
PV | M7 | 7 | 0.8 | 16 | 320 | 0.19736 | 0.19736 | 553225.7437 | 553225.7437 | 553225.7437 | 9310.2367 | 0.56091 | 6.0822e-12 | 4.1651
WT | M1 | 1 | 0.5 | 20 | 400 | 0.3133 | 0.3133 | 1097802.864 | 1097802.864 | 1097802.864 | 18736.932 | 0.56887 | 7.1303e-11 | 10.6895
WT | M2 | 2 | 1 | 20 | 400 | 0.3133 | 0.3133 | 1097802.864 | 1097802.864 | 1097802.864 | 18652.1979 | 0.56629 | 0 | 6.7343
WT | M3 | 3 | 1 | 20 | 400 | 0.3133 | 0.3133 | 1097802.864 | 1097802.864 | 1097802.864 | 18598.4471 | 0.56466 | 0 | 6.7343
WT | M4 | 4 | 1 | 20 | 400 | 0.3133 | 0.3133 | 1097802.864 | 1097802.864 | 1097802.864 | 17313.5492 | 0.52565 | 0 | 6.7343
WT | M5 | 5 | 1 | 20 | 400 | 0.3133 | 0.3133 | 1097802.864 | 1097802.864 | 1097802.864 | 17303.7324 | 0.52535 | 0 | 6.7343
WT | M6 | 6 | 1 | 20 | 400 | 0.3133 | 0.3133 | 1097802.864 | 1097802.864 | 1097802.864 | 15729.9746 | 0.47757 | 0 | 6.7343
WT | M7 | 7 | 0.9 | 20 | 400 | 0.3133 | 0.3133 | 1097802.864 | 1097802.864 | 1097802.864 | 18519.8423 | 0.56227 | 1.4879e-11 | 7.3731
Constant | M1 | 1 | 0 | 20 | 400 | 1 | 1 | 3504000 | 3504000 | 3504000 | 60075.1856 | 0.57143 | 0 | 20
Constant | M2 | 2 | 0 | 20 | 400 | 1 | 1 | 3504000 | 3504000 | 3504000 | 60029.8766 | 0.571 | 0 | 20
Constant | M3 | 3 | 0 | 20 | 400 | 1 | 1 | 3504000 | 3504000 | 3504000 | 59849.7931 | 0.56929 | 0 | 20
Constant | M4 | 4 | 0 | 20 | 400 | 1 | 1 | 3504000 | 3504000 | 3504000 | 55887.8752 | 0.5316 | 0 | 20
Constant | M5 | 5 | 0 | 20 | 400 | 1 | 1 | 3504000 | 3504000 | 3504000 | 55899.0356 | 0.53171 | 0 | 20
Constant | M6 | 6 | 0 | 20 | 400 | 1 | 1 | 3504000 | 3504000 | 3504000 | 51114.3169 | 0.4862 | 0 | 20
Constant | M7 | 7 | 0 | 20 | 400 | 1 | 1 | 3504000 | 3504000 | 3504000 | 60118.18 | 0.57184 | 0 | 20

## theta_grid
case_name | topology_label | topology_id | theta | n_modules | plant_rating_MW | mean_load_raw | mean_load_capped | used_energy_MWh | hydrogen_t | efficiency_LHV_used_energy_basis | curtailment_MWh | mean_active_modules
PV | M1 | 1 | 0 | 16 | 320 | 0.19736 | 0.19736 | 553225.7437 | 9449.6245 | 0.56931 | 5.0647e-11 | 7.9215
PV | M1 | 1 | 0.1 | 16 | 320 | 0.19736 | 0.19736 | 553225.7437 | 9450.2768 | 0.56935 | 5.1598e-11 | 6.9645
PV | M1 | 1 | 0.2 | 16 | 320 | 0.19736 | 0.19736 | 553225.7437 | 9455.7259 | 0.56968 | 4.7709e-11 | 6.471
PV | M1 | 1 | 0.3 | 16 | 320 | 0.19736 | 0.19736 | 553225.7437 | 9456.4565 | 0.56972 | 3.5494e-11 | 6.0872
PV | M1 | 1 | 0.4 | 16 | 320 | 0.19736 | 0.19736 | 553225.7437 | 9457.3126 | 0.56977 | 4.0643e-11 | 5.7418
PV | M1 | 1 | 0.5 | 16 | 320 | 0.19736 | 0.19736 | 553225.7437 | 9459.3109 | 0.56989 | 3.5932e-11 | 5.388
PV | M1 | 1 | 0.6 | 16 | 320 | 0.19736 | 0.19736 | 553225.7437 | 9459.8985 | 0.56993 | 2.6894e-11 | 4.9932
PV | M1 | 1 | 0.7 | 16 | 320 | 0.19736 | 0.19736 | 553225.7437 | 9459.6893 | 0.56991 | 1.6726e-11 | 4.5746
PV | M1 | 1 | 0.8 | 16 | 320 | 0.19736 | 0.19736 | 553225.7437 | 9456.5965 | 0.56973 | 6.0822e-12 | 4.1651
PV | M1 | 1 | 0.9 | 16 | 320 | 0.19736 | 0.19736 | 553225.7437 | 9445.2626 | 0.56905 | 1.9895e-13 | 3.7677
PV | M1 | 1 | 1 | 16 | 320 | 0.19736 | 0.19736 | 553225.7437 | 9437.6185 | 0.56858 | 0 | 3.4158
PV | M2 | 2 | 0 | 16 | 320 | 0.19736 | 0.19736 | 553225.7437 | 9382.2645 | 0.56525 | 5.0647e-11 | 7.9215
PV | M2 | 2 | 0.1 | 16 | 320 | 0.19736 | 0.19736 | 553225.7437 | 9383.1603 | 0.5653 | 5.1598e-11 | 6.9645
PV | M2 | 2 | 0.2 | 16 | 320 | 0.19736 | 0.19736 | 553225.7437 | 9390.128 | 0.56572 | 4.7709e-11 | 6.471
PV | M2 | 2 | 0.3 | 16 | 320 | 0.19736 | 0.19736 | 553225.7437 | 9392.6608 | 0.56588 | 3.5494e-11 | 6.0872
PV | M2 | 2 | 0.4 | 16 | 320 | 0.19736 | 0.19736 | 553225.7437 | 9397.2225 | 0.56615 | 4.0643e-11 | 5.7418
PV | M2 | 2 | 0.5 | 16 | 320 | 0.19736 | 0.19736 | 553225.7437 | 9403.8583 | 0.56655 | 3.5932e-11 | 5.388
PV | M2 | 2 | 0.6 | 16 | 320 | 0.19736 | 0.19736 | 553225.7437 | 9415.2495 | 0.56724 | 2.6894e-11 | 4.9932
PV | M2 | 2 | 0.7 | 16 | 320 | 0.19736 | 0.19736 | 553225.7437 | 9423.417 | 0.56773 | 1.6726e-11 | 4.5746
PV | M2 | 2 | 0.8 | 16 | 320 | 0.19736 | 0.19736 | 553225.7437 | 9426.2746 | 0.5679 | 6.0822e-12 | 4.1651
PV | M2 | 2 | 0.9 | 16 | 320 | 0.19736 | 0.19736 | 553225.7437 | 9409.2248 | 0.56687 | 1.9895e-13 | 3.7677
PV | M2 | 2 | 1 | 16 | 320 | 0.19736 | 0.19736 | 553225.7437 | 9395.0417 | 0.56602 | 0 | 3.4158
PV | M3 | 3 | 0 | 16 | 320 | 0.19736 | 0.19736 | 553225.7437 | 9359.7715 | 0.56389 | 5.0647e-11 | 7.9215
PV | M3 | 3 | 0.1 | 16 | 320 | 0.19736 | 0.19736 | 553225.7437 | 9360.6773 | 0.56395 | 5.1598e-11 | 6.9645
PV | M3 | 3 | 0.2 | 16 | 320 | 0.19736 | 0.19736 | 553225.7437 | 9368.8031 | 0.56444 | 4.7709e-11 | 6.471
PV | M3 | 3 | 0.3 | 16 | 320 | 0.19736 | 0.19736 | 553225.7437 | 9370.906 | 0.56457 | 3.5494e-11 | 6.0872
PV | M3 | 3 | 0.4 | 16 | 320 | 0.19736 | 0.19736 | 553225.7437 | 9375.29 | 0.56483 | 4.0643e-11 | 5.7418
PV | M3 | 3 | 0.5 | 16 | 320 | 0.19736 | 0.19736 | 553225.7437 | 9382.5005 | 0.56526 | 3.5932e-11 | 5.388
PV | M3 | 3 | 0.6 | 16 | 320 | 0.19736 | 0.19736 | 553225.7437 | 9397.826 | 0.56619 | 2.6894e-11 | 4.9932
PV | M3 | 3 | 0.7 | 16 | 320 | 0.19736 | 0.19736 | 553225.7437 | 9408.8392 | 0.56685 | 1.6726e-11 | 4.5746
PV | M3 | 3 | 0.8 | 16 | 320 | 0.19736 | 0.19736 | 553225.7437 | 9413.1078 | 0.56711 | 6.0822e-12 | 4.1651
PV | M3 | 3 | 0.9 | 16 | 320 | 0.19736 | 0.19736 | 553225.7437 | 9385.9658 | 0.56547 | 1.9895e-13 | 3.7677
PV | M3 | 3 | 1 | 16 | 320 | 0.19736 | 0.19736 | 553225.7437 | 9386.9796 | 0.56553 | 0 | 3.4158
PV | M4 | 4 | 0 | 16 | 320 | 0.19736 | 0.19736 | 553225.7437 | 8530.0232 | 0.51391 | 5.0647e-11 | 7.9215
PV | M4 | 4 | 0.1 | 16 | 320 | 0.19736 | 0.19736 | 553225.7437 | 8532.2627 | 0.51404 | 5.1598e-11 | 6.9645
PV | M4 | 4 | 0.2 | 16 | 320 | 0.19736 | 0.19736 | 553225.7437 | 8551.1072 | 0.51518 | 4.7709e-11 | 6.471
PV | M4 | 4 | 0.3 | 16 | 320 | 0.19736 | 0.19736 | 553225.7437 | 8568.7233 | 0.51624 | 3.5494e-11 | 6.0872
PV | M4 | 4 | 0.4 | 16 | 320 | 0.19736 | 0.19736 | 553225.7437 | 8588.8333 | 0.51745 | 4.0643e-11 | 5.7418
PV | M4 | 4 | 0.5 | 16 | 320 | 0.19736 | 0.19736 | 553225.7437 | 8607.2607 | 0.51856 | 3.5932e-11 | 5.388
PV | M4 | 4 | 0.6 | 16 | 320 | 0.19736 | 0.19736 | 553225.7437 | 8618.0226 | 0.51921 | 2.6894e-11 | 4.9932
PV | M4 | 4 | 0.7 | 16 | 320 | 0.19736 | 0.19736 | 553225.7437 | 8632.0043 | 0.52005 | 1.6726e-11 | 4.5746
PV | M4 | 4 | 0.8 | 16 | 320 | 0.19736 | 0.19736 | 553225.7437 | 8674.1764 | 0.52259 | 6.0822e-12 | 4.1651
PV | M4 | 4 | 0.9 | 16 | 320 | 0.19736 | 0.19736 | 553225.7437 | 8666.669 | 0.52214 | 1.9895e-13 | 3.7677
PV | M4 | 4 | 1 | 16 | 320 | 0.19736 | 0.19736 | 553225.7437 | 8671.8842 | 0.52245 | 0 | 3.4158
PV | M5 | 5 | 0 | 16 | 320 | 0.19736 | 0.19736 | 553225.7437 | 8507.4632 | 0.51255 | 5.0647e-11 | 7.9215
PV | M5 | 5 | 0.1 | 16 | 320 | 0.19736 | 0.19736 | 553225.7437 | 8509.1612 | 0.51265 | 5.1598e-11 | 6.9645
PV | M5 | 5 | 0.2 | 16 | 320 | 0.19736 | 0.19736 | 553225.7437 | 8527.8499 | 0.51377 | 4.7709e-11 | 6.471
PV | M5 | 5 | 0.3 | 16 | 320 | 0.19736 | 0.19736 | 553225.7437 | 8546.0331 | 0.51487 | 3.5494e-11 | 6.0872
PV | M5 | 5 | 0.4 | 16 | 320 | 0.19736 | 0.19736 | 553225.7437 | 8567.0684 | 0.51614 | 4.0643e-11 | 5.7418
PV | M5 | 5 | 0.5 | 16 | 320 | 0.19736 | 0.19736 | 553225.7437 | 8583.2914 | 0.51711 | 3.5932e-11 | 5.388
PV | M5 | 5 | 0.6 | 16 | 320 | 0.19736 | 0.19736 | 553225.7437 | 8595.6796 | 0.51786 | 2.6894e-11 | 4.9932
PV | M5 | 5 | 0.7 | 16 | 320 | 0.19736 | 0.19736 | 553225.7437 | 8622.0037 | 0.51945 | 1.6726e-11 | 4.5746
PV | M5 | 5 | 0.8 | 16 | 320 | 0.19736 | 0.19736 | 553225.7437 | 8672.324 | 0.52248 | 6.0822e-12 | 4.1651
PV | M5 | 5 | 0.9 | 16 | 320 | 0.19736 | 0.19736 | 553225.7437 | 8669.8507 | 0.52233 | 1.9895e-13 | 3.7677
PV | M5 | 5 | 1 | 16 | 320 | 0.19736 | 0.19736 | 553225.7437 | 8678.7488 | 0.52287 | 0 | 3.4158
PV | M6 | 6 | 0 | 16 | 320 | 0.19736 | 0.19736 | 553225.7437 | 6832.418 | 0.41163 | 5.0647e-11 | 7.9215
PV | M6 | 6 | 0.1 | 16 | 320 | 0.19736 | 0.19736 | 553225.7437 | 6836.7063 | 0.41189 | 5.1598e-11 | 6.9645
PV | M6 | 6 | 0.2 | 16 | 320 | 0.19736 | 0.19736 | 553225.7437 | 6851.5147 | 0.41278 | 4.7709e-11 | 6.471
PV | M6 | 6 | 0.3 | 16 | 320 | 0.19736 | 0.19736 | 553225.7437 | 6910.6729 | 0.41634 | 3.5494e-11 | 6.0872
PV | M6 | 6 | 0.4 | 16 | 320 | 0.19736 | 0.19736 | 553225.7437 | 7005.9879 | 0.42209 | 4.0643e-11 | 5.7418
PV | M6 | 6 | 0.5 | 16 | 320 | 0.19736 | 0.19736 | 553225.7437 | 7130.1417 | 0.42957 | 3.5932e-11 | 5.388
PV | M6 | 6 | 0.6 | 16 | 320 | 0.19736 | 0.19736 | 553225.7437 | 7305.4404 | 0.44013 | 2.6894e-11 | 4.9932
PV | M6 | 6 | 0.7 | 16 | 320 | 0.19736 | 0.19736 | 553225.7437 | 7490.0025 | 0.45125 | 1.6726e-11 | 4.5746
PV | M6 | 6 | 0.8 | 16 | 320 | 0.19736 | 0.19736 | 553225.7437 | 7701.4951 | 0.46399 | 6.0822e-12 | 4.1651
PV | M6 | 6 | 0.9 | 16 | 320 | 0.19736 | 0.19736 | 553225.7437 | 7805.6663 | 0.47027 | 1.9895e-13 | 3.7677
PV | M6 | 6 | 1 | 16 | 320 | 0.19736 | 0.19736 | 553225.7437 | 7825.5422 | 0.47146 | 0 | 3.4158
PV | M7 | 7 | 0 | 16 | 320 | 0.19736 | 0.19736 | 553225.7437 | 9017.7601 | 0.54329 | 5.0647e-11 | 7.9215
PV | M7 | 7 | 0.1 | 16 | 320 | 0.19736 | 0.19736 | 553225.7437 | 9022.3781 | 0.54357 | 5.1598e-11 | 6.9645
PV | M7 | 7 | 0.2 | 16 | 320 | 0.19736 | 0.19736 | 553225.7437 | 9050.4401 | 0.54526 | 4.7709e-11 | 6.471
PV | M7 | 7 | 0.3 | 16 | 320 | 0.19736 | 0.19736 | 553225.7437 | 9088.3239 | 0.54754 | 3.5494e-11 | 6.0872
PV | M7 | 7 | 0.4 | 16 | 320 | 0.19736 | 0.19736 | 553225.7437 | 9135.879 | 0.55041 | 4.0643e-11 | 5.7418
PV | M7 | 7 | 0.5 | 16 | 320 | 0.19736 | 0.19736 | 553225.7437 | 9187.1436 | 0.55349 | 3.5932e-11 | 5.388
PV | M7 | 7 | 0.6 | 16 | 320 | 0.19736 | 0.19736 | 553225.7437 | 9247.5338 | 0.55713 | 2.6894e-11 | 4.9932
PV | M7 | 7 | 0.7 | 16 | 320 | 0.19736 | 0.19736 | 553225.7437 | 9292.6777 | 0.55985 | 1.6726e-11 | 4.5746
PV | M7 | 7 | 0.8 | 16 | 320 | 0.19736 | 0.19736 | 553225.7437 | 9310.2367 | 0.56091 | 6.0822e-12 | 4.1651
PV | M7 | 7 | 0.9 | 16 | 320 | 0.19736 | 0.19736 | 553225.7437 | 9278.2125 | 0.55898 | 1.9895e-13 | 3.7677
PV | M7 | 7 | 1 | 16 | 320 | 0.19736 | 0.19736 | 553225.7437 | 9227.364 | 0.55592 | 0 | 3.4158
WT | M1 | 1 | 0 | 20 | 400 | 0.3133 | 0.3133 | 1097802.864 | 18660.3932 | 0.56654 | 1.3591e-10 | 18.1518
WT | M1 | 1 | 0.1 | 20 | 400 | 0.3133 | 0.3133 | 1097802.864 | 18669.3712 | 0.56681 | 1.2709e-10 | 16.0242
WT | M1 | 1 | 0.2 | 20 | 400 | 0.3133 | 0.3133 | 1097802.864 | 18730.788 | 0.56868 | 1.103e-10 | 14.4127
WT | M1 | 1 | 0.3 | 20 | 400 | 0.3133 | 0.3133 | 1097802.864 | 18727.8341 | 0.56859 | 8.1199e-11 | 13.016
WT | M1 | 1 | 0.4 | 20 | 400 | 0.3133 | 0.3133 | 1097802.864 | 18729.8947 | 0.56865 | 8.4249e-11 | 11.7732
WT | M1 | 1 | 0.5 | 20 | 400 | 0.3133 | 0.3133 | 1097802.864 | 18736.932 | 0.56887 | 7.1303e-11 | 10.6895
WT | M1 | 1 | 0.6 | 20 | 400 | 0.3133 | 0.3133 | 1097802.864 | 18724.5373 | 0.56849 | 5.3682e-11 | 9.7296
WT | M1 | 1 | 0.7 | 20 | 400 | 0.3133 | 0.3133 | 1097802.864 | 18724.5104 | 0.56849 | 3.7829e-11 | 8.868
WT | M1 | 1 | 0.8 | 20 | 400 | 0.3133 | 0.3133 | 1097802.864 | 18722.2785 | 0.56842 | 2.7015e-11 | 8.0771
WT | M1 | 1 | 0.9 | 20 | 400 | 0.3133 | 0.3133 | 1097802.864 | 18716.5212 | 0.56825 | 1.4879e-11 | 7.3731
WT | M1 | 1 | 1 | 20 | 400 | 0.3133 | 0.3133 | 1097802.864 | 18707.6821 | 0.56798 | 0 | 6.7343
WT | M2 | 2 | 0 | 20 | 400 | 0.3133 | 0.3133 | 1097802.864 | 18502.4333 | 0.56175 | 1.3591e-10 | 18.1518
WT | M2 | 2 | 0.1 | 20 | 400 | 0.3133 | 0.3133 | 1097802.864 | 18513.7478 | 0.56209 | 1.2709e-10 | 16.0242
WT | M2 | 2 | 0.2 | 20 | 400 | 0.3133 | 0.3133 | 1097802.864 | 18595.8617 | 0.56458 | 1.103e-10 | 14.4127
WT | M2 | 2 | 0.3 | 20 | 400 | 0.3133 | 0.3133 | 1097802.864 | 18596.3691 | 0.5646 | 8.1199e-11 | 13.016
WT | M2 | 2 | 0.4 | 20 | 400 | 0.3133 | 0.3133 | 1097802.864 | 18601.3288 | 0.56475 | 8.4249e-11 | 11.7732
WT | M2 | 2 | 0.5 | 20 | 400 | 0.3133 | 0.3133 | 1097802.864 | 18622.1469 | 0.56538 | 7.1303e-11 | 10.6895
WT | M2 | 2 | 0.6 | 20 | 400 | 0.3133 | 0.3133 | 1097802.864 | 18634.622 | 0.56576 | 5.3682e-11 | 9.7296
WT | M2 | 2 | 0.7 | 20 | 400 | 0.3133 | 0.3133 | 1097802.864 | 18637.9769 | 0.56586 | 3.7829e-11 | 8.868
WT | M2 | 2 | 0.8 | 20 | 400 | 0.3133 | 0.3133 | 1097802.864 | 18641.2703 | 0.56596 | 2.7015e-11 | 8.0771
WT | M2 | 2 | 0.9 | 20 | 400 | 0.3133 | 0.3133 | 1097802.864 | 18633.5324 | 0.56573 | 1.4879e-11 | 7.3731
WT | M2 | 2 | 1 | 20 | 400 | 0.3133 | 0.3133 | 1097802.864 | 18652.1979 | 0.56629 | 0 | 6.7343
WT | M3 | 3 | 0 | 20 | 400 | 0.3133 | 0.3133 | 1097802.864 | 18406.1628 | 0.55882 | 1.3591e-10 | 18.1518
WT | M3 | 3 | 0.1 | 20 | 400 | 0.3133 | 0.3133 | 1097802.864 | 18421.9137 | 0.5593 | 1.2709e-10 | 16.0242
WT | M3 | 3 | 0.2 | 20 | 400 | 0.3133 | 0.3133 | 1097802.864 | 18506.4488 | 0.56187 | 1.103e-10 | 14.4127
WT | M3 | 3 | 0.3 | 20 | 400 | 0.3133 | 0.3133 | 1097802.864 | 18508.2719 | 0.56192 | 8.1199e-11 | 13.016
WT | M3 | 3 | 0.4 | 20 | 400 | 0.3133 | 0.3133 | 1097802.864 | 18509.7463 | 0.56197 | 8.4249e-11 | 11.7732
WT | M3 | 3 | 0.5 | 20 | 400 | 0.3133 | 0.3133 | 1097802.864 | 18528.2687 | 0.56253 | 7.1303e-11 | 10.6895
WT | M3 | 3 | 0.6 | 20 | 400 | 0.3133 | 0.3133 | 1097802.864 | 18553.5161 | 0.5633 | 5.3682e-11 | 9.7296
WT | M3 | 3 | 0.7 | 20 | 400 | 0.3133 | 0.3133 | 1097802.864 | 18541.9579 | 0.56295 | 3.7829e-11 | 8.868
WT | M3 | 3 | 0.8 | 20 | 400 | 0.3133 | 0.3133 | 1097802.864 | 18569.2228 | 0.56377 | 2.7015e-11 | 8.0771
WT | M3 | 3 | 0.9 | 20 | 400 | 0.3133 | 0.3133 | 1097802.864 | 18523.8402 | 0.5624 | 1.4879e-11 | 7.3731
WT | M3 | 3 | 1 | 20 | 400 | 0.3133 | 0.3133 | 1097802.864 | 18598.4471 | 0.56466 | 0 | 6.7343
WT | M4 | 4 | 0 | 20 | 400 | 0.3133 | 0.3133 | 1097802.864 | 16703.5955 | 0.50713 | 1.3591e-10 | 18.1518
WT | M4 | 4 | 0.1 | 20 | 400 | 0.3133 | 0.3133 | 1097802.864 | 16718.7053 | 0.50759 | 1.2709e-10 | 16.0242
WT | M4 | 4 | 0.2 | 20 | 400 | 0.3133 | 0.3133 | 1097802.864 | 16933.6597 | 0.51412 | 1.103e-10 | 14.4127
WT | M4 | 4 | 0.3 | 20 | 400 | 0.3133 | 0.3133 | 1097802.864 | 17025.0417 | 0.51689 | 8.1199e-11 | 13.016
WT | M4 | 4 | 0.4 | 20 | 400 | 0.3133 | 0.3133 | 1097802.864 | 17108.59 | 0.51943 | 8.4249e-11 | 11.7732
WT | M4 | 4 | 0.5 | 20 | 400 | 0.3133 | 0.3133 | 1097802.864 | 17151.1645 | 0.52072 | 7.1303e-11 | 10.6895
WT | M4 | 4 | 0.6 | 20 | 400 | 0.3133 | 0.3133 | 1097802.864 | 17168.305 | 0.52124 | 5.3682e-11 | 9.7296
WT | M4 | 4 | 0.7 | 20 | 400 | 0.3133 | 0.3133 | 1097802.864 | 17187.6788 | 0.52183 | 3.7829e-11 | 8.868
WT | M4 | 4 | 0.8 | 20 | 400 | 0.3133 | 0.3133 | 1097802.864 | 17237.7329 | 0.52335 | 2.7015e-11 | 8.0771
WT | M4 | 4 | 0.9 | 20 | 400 | 0.3133 | 0.3133 | 1097802.864 | 17259.8028 | 0.52402 | 1.4879e-11 | 7.3731
WT | M4 | 4 | 1 | 20 | 400 | 0.3133 | 0.3133 | 1097802.864 | 17313.5492 | 0.52565 | 0 | 6.7343
WT | M5 | 5 | 0 | 20 | 400 | 0.3133 | 0.3133 | 1097802.864 | 16659.7343 | 0.5058 | 1.3591e-10 | 18.1518
WT | M5 | 5 | 0.1 | 20 | 400 | 0.3133 | 0.3133 | 1097802.864 | 16672.9512 | 0.5062 | 1.2709e-10 | 16.0242
WT | M5 | 5 | 0.2 | 20 | 400 | 0.3133 | 0.3133 | 1097802.864 | 16882.625 | 0.51257 | 1.103e-10 | 14.4127
WT | M5 | 5 | 0.3 | 20 | 400 | 0.3133 | 0.3133 | 1097802.864 | 16972.9381 | 0.51531 | 8.1199e-11 | 13.016
WT | M5 | 5 | 0.4 | 20 | 400 | 0.3133 | 0.3133 | 1097802.864 | 17050.1186 | 0.51765 | 8.4249e-11 | 11.7732
WT | M5 | 5 | 0.5 | 20 | 400 | 0.3133 | 0.3133 | 1097802.864 | 17097.7369 | 0.5191 | 7.1303e-11 | 10.6895
WT | M5 | 5 | 0.6 | 20 | 400 | 0.3133 | 0.3133 | 1097802.864 | 17123.5744 | 0.51988 | 5.3682e-11 | 9.7296
WT | M5 | 5 | 0.7 | 20 | 400 | 0.3133 | 0.3133 | 1097802.864 | 17161.0446 | 0.52102 | 3.7829e-11 | 8.868
WT | M5 | 5 | 0.8 | 20 | 400 | 0.3133 | 0.3133 | 1097802.864 | 17227.6908 | 0.52304 | 2.7015e-11 | 8.0771
WT | M5 | 5 | 0.9 | 20 | 400 | 0.3133 | 0.3133 | 1097802.864 | 17251.6596 | 0.52377 | 1.4879e-11 | 7.3731
WT | M5 | 5 | 1 | 20 | 400 | 0.3133 | 0.3133 | 1097802.864 | 17303.7324 | 0.52535 | 0 | 6.7343
WT | M6 | 6 | 0 | 20 | 400 | 0.3133 | 0.3133 | 1097802.864 | 12761.4903 | 0.38745 | 1.3591e-10 | 18.1518
WT | M6 | 6 | 0.1 | 20 | 400 | 0.3133 | 0.3133 | 1097802.864 | 12770.5835 | 0.38772 | 1.2709e-10 | 16.0242
WT | M6 | 6 | 0.2 | 20 | 400 | 0.3133 | 0.3133 | 1097802.864 | 12818.6071 | 0.38918 | 1.103e-10 | 14.4127
WT | M6 | 6 | 0.3 | 20 | 400 | 0.3133 | 0.3133 | 1097802.864 | 13207.8977 | 0.401 | 8.1199e-11 | 13.016
WT | M6 | 6 | 0.4 | 20 | 400 | 0.3133 | 0.3133 | 1097802.864 | 13700.721 | 0.41596 | 8.4249e-11 | 11.7732
WT | M6 | 6 | 0.5 | 20 | 400 | 0.3133 | 0.3133 | 1097802.864 | 14182.8822 | 0.4306 | 7.1303e-11 | 10.6895
WT | M6 | 6 | 0.6 | 20 | 400 | 0.3133 | 0.3133 | 1097802.864 | 14682.6209 | 0.44577 | 5.3682e-11 | 9.7296
WT | M6 | 6 | 0.7 | 20 | 400 | 0.3133 | 0.3133 | 1097802.864 | 15077.3903 | 0.45776 | 3.7829e-11 | 8.868
WT | M6 | 6 | 0.8 | 20 | 400 | 0.3133 | 0.3133 | 1097802.864 | 15442.4065 | 0.46884 | 2.7015e-11 | 8.0771
WT | M6 | 6 | 0.9 | 20 | 400 | 0.3133 | 0.3133 | 1097802.864 | 15645.575 | 0.47501 | 1.4879e-11 | 7.3731
WT | M6 | 6 | 1 | 20 | 400 | 0.3133 | 0.3133 | 1097802.864 | 15729.9746 | 0.47757 | 0 | 6.7343
WT | M7 | 7 | 0 | 20 | 400 | 0.3133 | 0.3133 | 1097802.864 | 17420.4171 | 0.5289 | 1.3591e-10 | 18.1518
WT | M7 | 7 | 0.1 | 20 | 400 | 0.3133 | 0.3133 | 1097802.864 | 17442.6524 | 0.52957 | 1.2709e-10 | 16.0242
WT | M7 | 7 | 0.2 | 20 | 400 | 0.3133 | 0.3133 | 1097802.864 | 17680.032 | 0.53678 | 1.103e-10 | 14.4127
WT | M7 | 7 | 0.3 | 20 | 400 | 0.3133 | 0.3133 | 1097802.864 | 17900.0077 | 0.54346 | 8.1199e-11 | 13.016
WT | M7 | 7 | 0.4 | 20 | 400 | 0.3133 | 0.3133 | 1097802.864 | 18125.9927 | 0.55032 | 8.4249e-11 | 11.7732
WT | M7 | 7 | 0.5 | 20 | 400 | 0.3133 | 0.3133 | 1097802.864 | 18315.2653 | 0.55606 | 7.1303e-11 | 10.6895
WT | M7 | 7 | 0.6 | 20 | 400 | 0.3133 | 0.3133 | 1097802.864 | 18443.8148 | 0.55997 | 5.3682e-11 | 9.7296
WT | M7 | 7 | 0.7 | 20 | 400 | 0.3133 | 0.3133 | 1097802.864 | 18486.9949 | 0.56128 | 3.7829e-11 | 8.868
WT | M7 | 7 | 0.8 | 20 | 400 | 0.3133 | 0.3133 | 1097802.864 | 18518.5938 | 0.56224 | 2.7015e-11 | 8.0771
WT | M7 | 7 | 0.9 | 20 | 400 | 0.3133 | 0.3133 | 1097802.864 | 18519.8423 | 0.56227 | 1.4879e-11 | 7.3731
WT | M7 | 7 | 1 | 20 | 400 | 0.3133 | 0.3133 | 1097802.864 | 18517.3791 | 0.5622 | 0 | 6.7343
Constant | M1 | 1 | 0 | 20 | 400 | 1 | 1 | 3504000 | 60075.1856 | 0.57143 | 0 | 20
Constant | M1 | 1 | 0.1 | 20 | 400 | 1 | 1 | 3504000 | 60075.1856 | 0.57143 | 0 | 20
Constant | M1 | 1 | 0.2 | 20 | 400 | 1 | 1 | 3504000 | 60075.1856 | 0.57143 | 0 | 20
Constant | M1 | 1 | 0.3 | 20 | 400 | 1 | 1 | 3504000 | 60075.1856 | 0.57143 | 0 | 20
Constant | M1 | 1 | 0.4 | 20 | 400 | 1 | 1 | 3504000 | 60075.1856 | 0.57143 | 0 | 20
Constant | M1 | 1 | 0.5 | 20 | 400 | 1 | 1 | 3504000 | 60075.1856 | 0.57143 | 0 | 20
Constant | M1 | 1 | 0.6 | 20 | 400 | 1 | 1 | 3504000 | 60075.1856 | 0.57143 | 0 | 20
Constant | M1 | 1 | 0.7 | 20 | 400 | 1 | 1 | 3504000 | 60075.1856 | 0.57143 | 0 | 20
Constant | M1 | 1 | 0.8 | 20 | 400 | 1 | 1 | 3504000 | 60075.1856 | 0.57143 | 0 | 20
Constant | M1 | 1 | 0.9 | 20 | 400 | 1 | 1 | 3504000 | 60075.1856 | 0.57143 | 0 | 20
Constant | M1 | 1 | 1 | 20 | 400 | 1 | 1 | 3504000 | 60075.1856 | 0.57143 | 0 | 20
Constant | M2 | 2 | 0 | 20 | 400 | 1 | 1 | 3504000 | 60029.8766 | 0.571 | 0 | 20
Constant | M2 | 2 | 0.1 | 20 | 400 | 1 | 1 | 3504000 | 60029.8766 | 0.571 | 0 | 20
Constant | M2 | 2 | 0.2 | 20 | 400 | 1 | 1 | 3504000 | 60029.8766 | 0.571 | 0 | 20
Constant | M2 | 2 | 0.3 | 20 | 400 | 1 | 1 | 3504000 | 60029.8766 | 0.571 | 0 | 20
Constant | M2 | 2 | 0.4 | 20 | 400 | 1 | 1 | 3504000 | 60029.8766 | 0.571 | 0 | 20
Constant | M2 | 2 | 0.5 | 20 | 400 | 1 | 1 | 3504000 | 60029.8766 | 0.571 | 0 | 20
Constant | M2 | 2 | 0.6 | 20 | 400 | 1 | 1 | 3504000 | 60029.8766 | 0.571 | 0 | 20
Constant | M2 | 2 | 0.7 | 20 | 400 | 1 | 1 | 3504000 | 60029.8766 | 0.571 | 0 | 20
Constant | M2 | 2 | 0.8 | 20 | 400 | 1 | 1 | 3504000 | 60029.8766 | 0.571 | 0 | 20
Constant | M2 | 2 | 0.9 | 20 | 400 | 1 | 1 | 3504000 | 60029.8766 | 0.571 | 0 | 20
Constant | M2 | 2 | 1 | 20 | 400 | 1 | 1 | 3504000 | 60029.8766 | 0.571 | 0 | 20
Constant | M3 | 3 | 0 | 20 | 400 | 1 | 1 | 3504000 | 59849.7931 | 0.56929 | 0 | 20
Constant | M3 | 3 | 0.1 | 20 | 400 | 1 | 1 | 3504000 | 59849.7931 | 0.56929 | 0 | 20
Constant | M3 | 3 | 0.2 | 20 | 400 | 1 | 1 | 3504000 | 59849.7931 | 0.56929 | 0 | 20
Constant | M3 | 3 | 0.3 | 20 | 400 | 1 | 1 | 3504000 | 59849.7931 | 0.56929 | 0 | 20
Constant | M3 | 3 | 0.4 | 20 | 400 | 1 | 1 | 3504000 | 59849.7931 | 0.56929 | 0 | 20
Constant | M3 | 3 | 0.5 | 20 | 400 | 1 | 1 | 3504000 | 59849.7931 | 0.56929 | 0 | 20
Constant | M3 | 3 | 0.6 | 20 | 400 | 1 | 1 | 3504000 | 59849.7931 | 0.56929 | 0 | 20
Constant | M3 | 3 | 0.7 | 20 | 400 | 1 | 1 | 3504000 | 59849.7931 | 0.56929 | 0 | 20
Constant | M3 | 3 | 0.8 | 20 | 400 | 1 | 1 | 3504000 | 59849.7931 | 0.56929 | 0 | 20
Constant | M3 | 3 | 0.9 | 20 | 400 | 1 | 1 | 3504000 | 59849.7931 | 0.56929 | 0 | 20
Constant | M3 | 3 | 1 | 20 | 400 | 1 | 1 | 3504000 | 59849.7931 | 0.56929 | 0 | 20
Constant | M4 | 4 | 0 | 20 | 400 | 1 | 1 | 3504000 | 55887.8752 | 0.5316 | 0 | 20
Constant | M4 | 4 | 0.1 | 20 | 400 | 1 | 1 | 3504000 | 55887.8752 | 0.5316 | 0 | 20
Constant | M4 | 4 | 0.2 | 20 | 400 | 1 | 1 | 3504000 | 55887.8752 | 0.5316 | 0 | 20
Constant | M4 | 4 | 0.3 | 20 | 400 | 1 | 1 | 3504000 | 55887.8752 | 0.5316 | 0 | 20
Constant | M4 | 4 | 0.4 | 20 | 400 | 1 | 1 | 3504000 | 55887.8752 | 0.5316 | 0 | 20
Constant | M4 | 4 | 0.5 | 20 | 400 | 1 | 1 | 3504000 | 55887.8752 | 0.5316 | 0 | 20
Constant | M4 | 4 | 0.6 | 20 | 400 | 1 | 1 | 3504000 | 55887.8752 | 0.5316 | 0 | 20
Constant | M4 | 4 | 0.7 | 20 | 400 | 1 | 1 | 3504000 | 55887.8752 | 0.5316 | 0 | 20
Constant | M4 | 4 | 0.8 | 20 | 400 | 1 | 1 | 3504000 | 55887.8752 | 0.5316 | 0 | 20
Constant | M4 | 4 | 0.9 | 20 | 400 | 1 | 1 | 3504000 | 55887.8752 | 0.5316 | 0 | 20
Constant | M4 | 4 | 1 | 20 | 400 | 1 | 1 | 3504000 | 55887.8752 | 0.5316 | 0 | 20
Constant | M5 | 5 | 0 | 20 | 400 | 1 | 1 | 3504000 | 55899.0356 | 0.53171 | 0 | 20
Constant | M5 | 5 | 0.1 | 20 | 400 | 1 | 1 | 3504000 | 55899.0356 | 0.53171 | 0 | 20
Constant | M5 | 5 | 0.2 | 20 | 400 | 1 | 1 | 3504000 | 55899.0356 | 0.53171 | 0 | 20
Constant | M5 | 5 | 0.3 | 20 | 400 | 1 | 1 | 3504000 | 55899.0356 | 0.53171 | 0 | 20
Constant | M5 | 5 | 0.4 | 20 | 400 | 1 | 1 | 3504000 | 55899.0356 | 0.53171 | 0 | 20
Constant | M5 | 5 | 0.5 | 20 | 400 | 1 | 1 | 3504000 | 55899.0356 | 0.53171 | 0 | 20
Constant | M5 | 5 | 0.6 | 20 | 400 | 1 | 1 | 3504000 | 55899.0356 | 0.53171 | 0 | 20
Constant | M5 | 5 | 0.7 | 20 | 400 | 1 | 1 | 3504000 | 55899.0356 | 0.53171 | 0 | 20
Constant | M5 | 5 | 0.8 | 20 | 400 | 1 | 1 | 3504000 | 55899.0356 | 0.53171 | 0 | 20
Constant | M5 | 5 | 0.9 | 20 | 400 | 1 | 1 | 3504000 | 55899.0356 | 0.53171 | 0 | 20
Constant | M5 | 5 | 1 | 20 | 400 | 1 | 1 | 3504000 | 55899.0356 | 0.53171 | 0 | 20
Constant | M6 | 6 | 0 | 20 | 400 | 1 | 1 | 3504000 | 51114.3169 | 0.4862 | 0 | 20
Constant | M6 | 6 | 0.1 | 20 | 400 | 1 | 1 | 3504000 | 51114.3169 | 0.4862 | 0 | 20
Constant | M6 | 6 | 0.2 | 20 | 400 | 1 | 1 | 3504000 | 51114.3169 | 0.4862 | 0 | 20
Constant | M6 | 6 | 0.3 | 20 | 400 | 1 | 1 | 3504000 | 51114.3169 | 0.4862 | 0 | 20
Constant | M6 | 6 | 0.4 | 20 | 400 | 1 | 1 | 3504000 | 51114.3169 | 0.4862 | 0 | 20
Constant | M6 | 6 | 0.5 | 20 | 400 | 1 | 1 | 3504000 | 51114.3169 | 0.4862 | 0 | 20
Constant | M6 | 6 | 0.6 | 20 | 400 | 1 | 1 | 3504000 | 51114.3169 | 0.4862 | 0 | 20
Constant | M6 | 6 | 0.7 | 20 | 400 | 1 | 1 | 3504000 | 51114.3169 | 0.4862 | 0 | 20
Constant | M6 | 6 | 0.8 | 20 | 400 | 1 | 1 | 3504000 | 51114.3169 | 0.4862 | 0 | 20
Constant | M6 | 6 | 0.9 | 20 | 400 | 1 | 1 | 3504000 | 51114.3169 | 0.4862 | 0 | 20
Constant | M6 | 6 | 1 | 20 | 400 | 1 | 1 | 3504000 | 51114.3169 | 0.4862 | 0 | 20
Constant | M7 | 7 | 0 | 20 | 400 | 1 | 1 | 3504000 | 60118.18 | 0.57184 | 0 | 20
Constant | M7 | 7 | 0.1 | 20 | 400 | 1 | 1 | 3504000 | 60118.18 | 0.57184 | 0 | 20
Constant | M7 | 7 | 0.2 | 20 | 400 | 1 | 1 | 3504000 | 60118.18 | 0.57184 | 0 | 20
Constant | M7 | 7 | 0.3 | 20 | 400 | 1 | 1 | 3504000 | 60118.18 | 0.57184 | 0 | 20
Constant | M7 | 7 | 0.4 | 20 | 400 | 1 | 1 | 3504000 | 60118.18 | 0.57184 | 0 | 20
Constant | M7 | 7 | 0.5 | 20 | 400 | 1 | 1 | 3504000 | 60118.18 | 0.57184 | 0 | 20
Constant | M7 | 7 | 0.6 | 20 | 400 | 1 | 1 | 3504000 | 60118.18 | 0.57184 | 0 | 20
Constant | M7 | 7 | 0.7 | 20 | 400 | 1 | 1 | 3504000 | 60118.18 | 0.57184 | 0 | 20
Constant | M7 | 7 | 0.8 | 20 | 400 | 1 | 1 | 3504000 | 60118.18 | 0.57184 | 0 | 20
Constant | M7 | 7 | 0.9 | 20 | 400 | 1 | 1 | 3504000 | 60118.18 | 0.57184 | 0 | 20
Constant | M7 | 7 | 1 | 20 | 400 | 1 | 1 | 3504000 | 60118.18 | 0.57184 | 0 | 20