## summary
case_name | topology_label | topology_id | strategy | theta | n_modules | plant_rating_MW | mean_load_raw | mean_load_capped | available_energy_MWh | capped_available_energy_MWh | used_energy_MWh | hydrogen_t | efficiency_LHV_used_energy_basis | curtailment_MWh | mean_active_modules
PV | M1 | 1 | MILP_static_PH |  | 16 | 320 | 0.19736 | 0.19736 | 553225.7437 | 553225.7437 | 553010 | 8898.9286 | 0.53634 | 215.7437 | 4.575
PV | M1 | 1 | Best_theta_static_PH | 0.7 | 16 | 320 | 0.19736 | 0.19736 | 553225.7437 | 553225.7437 | 553225.7437 | 8895.7399 | 0.53594 | 1.6726e-11 | 4.5746
PV | M2 | 2 | MILP_static_PH |  | 16 | 320 | 0.19736 | 0.19736 | 553225.7437 | 553225.7437 | 553010 | 8880.749 | 0.53524 | 215.7437 | 4.9157
PV | M2 | 2 | Best_theta_static_PH | 0.6 | 16 | 320 | 0.19736 | 0.19736 | 553225.7437 | 553225.7437 | 553225.7437 | 8873.7645 | 0.53461 | 2.6894e-11 | 4.9932
PV | M3 | 3 | MILP_static_PH |  | 16 | 320 | 0.19736 | 0.19736 | 553225.7437 | 553225.7437 | 553010 | 8875.9712 | 0.53496 | 215.7437 | 4.0616
PV | M3 | 3 | Best_theta_static_PH | 0.8 | 16 | 320 | 0.19736 | 0.19736 | 553225.7437 | 553225.7437 | 553225.7437 | 8867.4428 | 0.53423 | 6.0822e-12 | 4.1651
PV | M4 | 4 | MILP_static_PH |  | 16 | 320 | 0.19736 | 0.19736 | 553225.7437 | 553225.7437 | 553010 | 8242.4393 | 0.49677 | 215.7437 | 3.9212
PV | M4 | 4 | Best_theta_static_PH | 1 | 16 | 320 | 0.19736 | 0.19736 | 553225.7437 | 553225.7437 | 553225.7437 | 8234.0806 | 0.49608 | 0 | 3.4158
PV | M5 | 5 | MILP_static_PH |  | 16 | 320 | 0.19736 | 0.19736 | 553225.7437 | 553225.7437 | 553010 | 8250.9882 | 0.49729 | 215.7437 | 3.4128
PV | M5 | 5 | Best_theta_static_PH | 1 | 16 | 320 | 0.19736 | 0.19736 | 553225.7437 | 553225.7437 | 553225.7437 | 8244.9817 | 0.49673 | 0 | 3.4158
PV | M6 | 6 | MILP_static_PH |  | 16 | 320 | 0.19736 | 0.19736 | 553225.7437 | 553225.7437 | 552702.325 | 7572.6155 | 0.45666 | 523.4187 | 3.371
PV | M6 | 6 | Best_theta_static_PH | 1 | 16 | 320 | 0.19736 | 0.19736 | 553225.7437 | 553225.7437 | 553225.7437 | 7529.5782 | 0.45363 | 0 | 3.4158
PV | M7 | 7 | MILP_static_PH |  | 16 | 320 | 0.19736 | 0.19736 | 553225.7437 | 553225.7437 | 553010 | 8962.217 | 0.54015 | 215.7437 | 4.3342
PV | M7 | 7 | Best_theta_static_PH | 0.7 | 16 | 320 | 0.19736 | 0.19736 | 553225.7437 | 553225.7437 | 553225.7437 | 8936.8933 | 0.53842 | 1.6726e-11 | 4.5746
WT | M1 | 1 | MILP_static_PH |  | 20 | 400 | 0.3133 | 0.3133 | 1097802.864 | 1097802.864 | 1097476.975 | 17642.8623 | 0.53581 | 325.889 | 8.8453
WT | M1 | 1 | Best_theta_static_PH | 0.7 | 20 | 400 | 0.3133 | 0.3133 | 1097802.864 | 1097802.864 | 1097802.864 | 17636.0278 | 0.53544 | 3.7829e-11 | 8.868
WT | M2 | 2 | MILP_static_PH |  | 20 | 400 | 0.3133 | 0.3133 | 1097802.864 | 1097802.864 | 1097476.975 | 17608.9609 | 0.53478 | 325.889 | 9.537
WT | M2 | 2 | Best_theta_static_PH | 0.6 | 20 | 400 | 0.3133 | 0.3133 | 1097802.864 | 1097802.864 | 1097802.864 | 17594.1929 | 0.53417 | 5.3682e-11 | 9.7296
WT | M3 | 3 | MILP_static_PH |  | 20 | 400 | 0.3133 | 0.3133 | 1097802.864 | 1097802.864 | 1097476.975 | 17595.0735 | 0.53436 | 325.889 | 7.8879
WT | M3 | 3 | Best_theta_static_PH | 0.8 | 20 | 400 | 0.3133 | 0.3133 | 1097802.864 | 1097802.864 | 1097802.864 | 17578.1927 | 0.53369 | 2.7015e-11 | 8.0771
WT | M4 | 4 | MILP_static_PH |  | 20 | 400 | 0.3133 | 0.3133 | 1097802.864 | 1097802.864 | 1097476.975 | 16359.7037 | 0.49684 | 325.889 | 7.6676
WT | M4 | 4 | Best_theta_static_PH | 1 | 20 | 400 | 0.3133 | 0.3133 | 1097802.864 | 1097802.864 | 1097802.864 | 16342.4448 | 0.49617 | 0 | 6.7343
WT | M5 | 5 | MILP_static_PH |  | 20 | 400 | 0.3133 | 0.3133 | 1097802.864 | 1097802.864 | 1097476.975 | 16377.165 | 0.49737 | 325.889 | 6.7294
WT | M5 | 5 | Best_theta_static_PH | 1 | 20 | 400 | 0.3133 | 0.3133 | 1097802.864 | 1097802.864 | 1097802.864 | 16364.2931 | 0.49683 | 0 | 6.7343
WT | M6 | 6 | MILP_static_PH |  | 20 | 400 | 0.3133 | 0.3133 | 1097802.864 | 1097802.864 | 1096932.325 | 15036.8648 | 0.45689 | 870.539 | 6.6554
WT | M6 | 6 | Best_theta_static_PH | 1 | 20 | 400 | 0.3133 | 0.3133 | 1097802.864 | 1097802.864 | 1097802.864 | 14954.9648 | 0.45404 | 0 | 6.7343
WT | M7 | 7 | MILP_static_PH |  | 20 | 400 | 0.3133 | 0.3133 | 1097802.864 | 1097802.864 | 1097476.975 | 17772.8372 | 0.53975 | 325.889 | 8.4004
WT | M7 | 7 | Best_theta_static_PH | 0.7 | 20 | 400 | 0.3133 | 0.3133 | 1097802.864 | 1097802.864 | 1097802.864 | 17721.0632 | 0.53802 | 3.7829e-11 | 8.868
Constant | M1 | 1 | MILP_static_PH |  | 20 | 400 | 1 | 1 | 3504000 | 3504000 | 3504000 | 55568.5738 | 0.52857 | 0 | 20
Constant | M1 | 1 | Best_theta_static_PH | 0 | 20 | 400 | 1 | 1 | 3504000 | 3504000 | 3504000 | 55568.5738 | 0.52857 | 0 | 20
Constant | M2 | 2 | MILP_static_PH |  | 20 | 400 | 1 | 1 | 3504000 | 3504000 | 3504000 | 55573.5775 | 0.52862 | 0 | 20
Constant | M2 | 2 | Best_theta_static_PH | 0 | 20 | 400 | 1 | 1 | 3504000 | 3504000 | 3504000 | 55573.5775 | 0.52862 | 0 | 20
Constant | M3 | 3 | MILP_static_PH |  | 20 | 400 | 1 | 1 | 3504000 | 3504000 | 3504000 | 55441.3839 | 0.52736 | 0 | 20
Constant | M3 | 3 | Best_theta_static_PH | 0 | 20 | 400 | 1 | 1 | 3504000 | 3504000 | 3504000 | 55441.3839 | 0.52736 | 0 | 20
Constant | M4 | 4 | MILP_static_PH |  | 20 | 400 | 1 | 1 | 3504000 | 3504000 | 3504000 | 52255.1914 | 0.49705 | 0 | 20
Constant | M4 | 4 | Best_theta_static_PH | 0 | 20 | 400 | 1 | 1 | 3504000 | 3504000 | 3504000 | 52255.1914 | 0.49705 | 0 | 20
Constant | M5 | 5 | MILP_static_PH |  | 20 | 400 | 1 | 1 | 3504000 | 3504000 | 3504000 | 52334.2311 | 0.4978 | 0 | 20
Constant | M5 | 5 | Best_theta_static_PH | 0 | 20 | 400 | 1 | 1 | 3504000 | 3504000 | 3504000 | 52334.2311 | 0.4978 | 0 | 20
Constant | M6 | 6 | MILP_static_PH |  | 20 | 400 | 1 | 1 | 3504000 | 3504000 | 3504000 | 48265.1792 | 0.4591 | 0 | 20
Constant | M6 | 6 | Best_theta_static_PH | 0 | 20 | 400 | 1 | 1 | 3504000 | 3504000 | 3504000 | 48265.1792 | 0.4591 | 0 | 20
Constant | M7 | 7 | MILP_static_PH |  | 20 | 400 | 1 | 1 | 3504000 | 3504000 | 3504000 | 56103.5558 | 0.53366 | 0 | 20
Constant | M7 | 7 | Best_theta_static_PH | 0 | 20 | 400 | 1 | 1 | 3504000 | 3504000 | 3504000 | 56103.5558 | 0.53366 | 0 | 20

## theta_grid
case_name | topology_label | topology_id | theta | n_modules | plant_rating_MW | mean_load_raw | mean_load_capped | used_energy_MWh | hydrogen_t | efficiency_LHV_used_energy_basis | curtailment_MWh | mean_active_modules
PV | M1 | 1 | 0 | 16 | 320 | 0.19736 | 0.19736 | 553225.7437 | 8794.8708 | 0.52986 | 5.0647e-11 | 7.9215
PV | M1 | 1 | 0.1 | 16 | 320 | 0.19736 | 0.19736 | 553225.7437 | 8794.8708 | 0.52986 | 5.1598e-11 | 6.9645
PV | M1 | 1 | 0.2 | 16 | 320 | 0.19736 | 0.19736 | 553225.7437 | 8784.8857 | 0.52926 | 4.7709e-11 | 6.471
PV | M1 | 1 | 0.3 | 16 | 320 | 0.19736 | 0.19736 | 553225.7437 | 8836.4852 | 0.53237 | 3.5494e-11 | 6.0872
PV | M1 | 1 | 0.4 | 16 | 320 | 0.19736 | 0.19736 | 553225.7437 | 8774.3155 | 0.52862 | 4.0643e-11 | 5.7418
PV | M1 | 1 | 0.5 | 16 | 320 | 0.19736 | 0.19736 | 553225.7437 | 8882.7605 | 0.53516 | 3.5932e-11 | 5.388
PV | M1 | 1 | 0.6 | 16 | 320 | 0.19736 | 0.19736 | 553225.7437 | 8886.3528 | 0.53537 | 2.6894e-11 | 4.9932
PV | M1 | 1 | 0.7 | 16 | 320 | 0.19736 | 0.19736 | 553225.7437 | 8895.7399 | 0.53594 | 1.6726e-11 | 4.5746
PV | M1 | 1 | 0.8 | 16 | 320 | 0.19736 | 0.19736 | 553225.7437 | 8859.3588 | 0.53375 | 6.0822e-12 | 4.1651
PV | M1 | 1 | 0.9 | 16 | 320 | 0.19736 | 0.19736 | 553225.7437 | 8834.1949 | 0.53223 | 1.9895e-13 | 3.7677
PV | M1 | 1 | 1 | 16 | 320 | 0.19736 | 0.19736 | 553225.7437 | 8774.4804 | 0.52863 | 0 | 3.4158
PV | M2 | 2 | 0 | 16 | 320 | 0.19736 | 0.19736 | 553225.7437 | 8758.8204 | 0.52769 | 5.0647e-11 | 7.9215
PV | M2 | 2 | 0.1 | 16 | 320 | 0.19736 | 0.19736 | 553225.7437 | 8758.8204 | 0.52769 | 5.1598e-11 | 6.9645
PV | M2 | 2 | 0.2 | 16 | 320 | 0.19736 | 0.19736 | 553225.7437 | 8748.8093 | 0.52709 | 4.7709e-11 | 6.471
PV | M2 | 2 | 0.3 | 16 | 320 | 0.19736 | 0.19736 | 553225.7437 | 8811.9532 | 0.53089 | 3.5494e-11 | 6.0872
PV | M2 | 2 | 0.4 | 16 | 320 | 0.19736 | 0.19736 | 553225.7437 | 8750.6773 | 0.5272 | 4.0643e-11 | 5.7418
PV | M2 | 2 | 0.5 | 16 | 320 | 0.19736 | 0.19736 | 553225.7437 | 8843.7842 | 0.53281 | 3.5932e-11 | 5.388
PV | M2 | 2 | 0.6 | 16 | 320 | 0.19736 | 0.19736 | 553225.7437 | 8873.7645 | 0.53461 | 2.6894e-11 | 4.9932
PV | M2 | 2 | 0.7 | 16 | 320 | 0.19736 | 0.19736 | 553225.7437 | 8844.8614 | 0.53287 | 1.6726e-11 | 4.5746
PV | M2 | 2 | 0.8 | 16 | 320 | 0.19736 | 0.19736 | 553225.7437 | 8849.5344 | 0.53315 | 6.0822e-12 | 4.1651
PV | M2 | 2 | 0.9 | 16 | 320 | 0.19736 | 0.19736 | 553225.7437 | 8799.4664 | 0.53014 | 1.9895e-13 | 3.7677
PV | M2 | 2 | 1 | 16 | 320 | 0.19736 | 0.19736 | 553225.7437 | 8772.8286 | 0.52853 | 0 | 3.4158
PV | M3 | 3 | 0 | 16 | 320 | 0.19736 | 0.19736 | 553225.7437 | 8553.8526 | 0.51534 | 5.0647e-11 | 7.9215
PV | M3 | 3 | 0.1 | 16 | 320 | 0.19736 | 0.19736 | 553225.7437 | 8553.8526 | 0.51534 | 5.1598e-11 | 6.9645
PV | M3 | 3 | 0.2 | 16 | 320 | 0.19736 | 0.19736 | 553225.7437 | 8617.0726 | 0.51915 | 4.7709e-11 | 6.471
PV | M3 | 3 | 0.3 | 16 | 320 | 0.19736 | 0.19736 | 553225.7437 | 8633.993 | 0.52017 | 3.5494e-11 | 6.0872
PV | M3 | 3 | 0.4 | 16 | 320 | 0.19736 | 0.19736 | 553225.7437 | 8638.6862 | 0.52045 | 4.0643e-11 | 5.7418
PV | M3 | 3 | 0.5 | 16 | 320 | 0.19736 | 0.19736 | 553225.7437 | 8766.9602 | 0.52818 | 3.5932e-11 | 5.388
PV | M3 | 3 | 0.6 | 16 | 320 | 0.19736 | 0.19736 | 553225.7437 | 8812.1429 | 0.5309 | 2.6894e-11 | 4.9932
PV | M3 | 3 | 0.7 | 16 | 320 | 0.19736 | 0.19736 | 553225.7437 | 8846.2972 | 0.53296 | 1.6726e-11 | 4.5746
PV | M3 | 3 | 0.8 | 16 | 320 | 0.19736 | 0.19736 | 553225.7437 | 8867.4428 | 0.53423 | 6.0822e-12 | 4.1651
PV | M3 | 3 | 0.9 | 16 | 320 | 0.19736 | 0.19736 | 553225.7437 | 8804.4119 | 0.53044 | 1.9895e-13 | 3.7677
PV | M3 | 3 | 1 | 16 | 320 | 0.19736 | 0.19736 | 553225.7437 | 8741.3012 | 0.52663 | 0 | 3.4158
PV | M4 | 4 | 0 | 16 | 320 | 0.19736 | 0.19736 | 553225.7437 | 7982.273 | 0.48091 | 5.0647e-11 | 7.9215
PV | M4 | 4 | 0.1 | 16 | 320 | 0.19736 | 0.19736 | 553225.7437 | 7982.273 | 0.48091 | 5.1598e-11 | 6.9645
PV | M4 | 4 | 0.2 | 16 | 320 | 0.19736 | 0.19736 | 553225.7437 | 8092.2232 | 0.48753 | 4.7709e-11 | 6.471
PV | M4 | 4 | 0.3 | 16 | 320 | 0.19736 | 0.19736 | 553225.7437 | 8154.3087 | 0.49127 | 3.5494e-11 | 6.0872
PV | M4 | 4 | 0.4 | 16 | 320 | 0.19736 | 0.19736 | 553225.7437 | 8183.7398 | 0.49304 | 4.0643e-11 | 5.7418
PV | M4 | 4 | 0.5 | 16 | 320 | 0.19736 | 0.19736 | 553225.7437 | 8185.6037 | 0.49316 | 3.5932e-11 | 5.388
PV | M4 | 4 | 0.6 | 16 | 320 | 0.19736 | 0.19736 | 553225.7437 | 8150.9419 | 0.49107 | 2.6894e-11 | 4.9932
PV | M4 | 4 | 0.7 | 16 | 320 | 0.19736 | 0.19736 | 553225.7437 | 8137.0424 | 0.49023 | 1.6726e-11 | 4.5746
PV | M4 | 4 | 0.8 | 16 | 320 | 0.19736 | 0.19736 | 553225.7437 | 8178.359 | 0.49272 | 6.0822e-12 | 4.1651
PV | M4 | 4 | 0.9 | 16 | 320 | 0.19736 | 0.19736 | 553225.7437 | 8216.6321 | 0.49502 | 1.9895e-13 | 3.7677
PV | M4 | 4 | 1 | 16 | 320 | 0.19736 | 0.19736 | 553225.7437 | 8234.0806 | 0.49608 | 0 | 3.4158
PV | M5 | 5 | 0 | 16 | 320 | 0.19736 | 0.19736 | 553225.7437 | 7971.5196 | 0.48026 | 5.0647e-11 | 7.9215
PV | M5 | 5 | 0.1 | 16 | 320 | 0.19736 | 0.19736 | 553225.7437 | 7971.5196 | 0.48026 | 5.1598e-11 | 6.9645
PV | M5 | 5 | 0.2 | 16 | 320 | 0.19736 | 0.19736 | 553225.7437 | 8079.8475 | 0.48678 | 4.7709e-11 | 6.471
PV | M5 | 5 | 0.3 | 16 | 320 | 0.19736 | 0.19736 | 553225.7437 | 8142.4151 | 0.49055 | 3.5494e-11 | 6.0872
PV | M5 | 5 | 0.4 | 16 | 320 | 0.19736 | 0.19736 | 553225.7437 | 8172.9083 | 0.49239 | 4.0643e-11 | 5.7418
PV | M5 | 5 | 0.5 | 16 | 320 | 0.19736 | 0.19736 | 553225.7437 | 8190.0372 | 0.49342 | 3.5932e-11 | 5.388
PV | M5 | 5 | 0.6 | 16 | 320 | 0.19736 | 0.19736 | 553225.7437 | 8150.8141 | 0.49106 | 2.6894e-11 | 4.9932
PV | M5 | 5 | 0.7 | 16 | 320 | 0.19736 | 0.19736 | 553225.7437 | 8146.6082 | 0.49081 | 1.6726e-11 | 4.5746
PV | M5 | 5 | 0.8 | 16 | 320 | 0.19736 | 0.19736 | 553225.7437 | 8172.835 | 0.49239 | 6.0822e-12 | 4.1651
PV | M5 | 5 | 0.9 | 16 | 320 | 0.19736 | 0.19736 | 553225.7437 | 8223.0859 | 0.49541 | 1.9895e-13 | 3.7677
PV | M5 | 5 | 1 | 16 | 320 | 0.19736 | 0.19736 | 553225.7437 | 8244.9817 | 0.49673 | 0 | 3.4158
PV | M6 | 6 | 0 | 16 | 320 | 0.19736 | 0.19736 | 553225.7437 | 6166.8333 | 0.37153 | 5.0647e-11 | 7.9215
PV | M6 | 6 | 0.1 | 16 | 320 | 0.19736 | 0.19736 | 553225.7437 | 6166.8333 | 0.37153 | 5.1598e-11 | 6.9645
PV | M6 | 6 | 0.2 | 16 | 320 | 0.19736 | 0.19736 | 553225.7437 | 6176.5069 | 0.37211 | 4.7709e-11 | 6.471
PV | M6 | 6 | 0.3 | 16 | 320 | 0.19736 | 0.19736 | 553225.7437 | 6428.5338 | 0.3873 | 3.5494e-11 | 6.0872
PV | M6 | 6 | 0.4 | 16 | 320 | 0.19736 | 0.19736 | 553225.7437 | 6642.9118 | 0.40021 | 4.0643e-11 | 5.7418
PV | M6 | 6 | 0.5 | 16 | 320 | 0.19736 | 0.19736 | 553225.7437 | 6838.82 | 0.41202 | 3.5932e-11 | 5.388
PV | M6 | 6 | 0.6 | 16 | 320 | 0.19736 | 0.19736 | 553225.7437 | 7042.4896 | 0.42429 | 2.6894e-11 | 4.9932
PV | M6 | 6 | 0.7 | 16 | 320 | 0.19736 | 0.19736 | 553225.7437 | 7221.8863 | 0.43509 | 1.6726e-11 | 4.5746
PV | M6 | 6 | 0.8 | 16 | 320 | 0.19736 | 0.19736 | 553225.7437 | 7364.0953 | 0.44366 | 6.0822e-12 | 4.1651
PV | M6 | 6 | 0.9 | 16 | 320 | 0.19736 | 0.19736 | 553225.7437 | 7481.422 | 0.45073 | 1.9895e-13 | 3.7677
PV | M6 | 6 | 1 | 16 | 320 | 0.19736 | 0.19736 | 553225.7437 | 7529.5782 | 0.45363 | 0 | 3.4158
PV | M7 | 7 | 0 | 16 | 320 | 0.19736 | 0.19736 | 553225.7437 | 8435.3036 | 0.5082 | 5.0647e-11 | 7.9215
PV | M7 | 7 | 0.1 | 16 | 320 | 0.19736 | 0.19736 | 553225.7437 | 8435.3036 | 0.5082 | 5.1598e-11 | 6.9645
PV | M7 | 7 | 0.2 | 16 | 320 | 0.19736 | 0.19736 | 553225.7437 | 8596.1048 | 0.51789 | 4.7709e-11 | 6.471
PV | M7 | 7 | 0.3 | 16 | 320 | 0.19736 | 0.19736 | 553225.7437 | 8707.3985 | 0.52459 | 3.5494e-11 | 6.0872
PV | M7 | 7 | 0.4 | 16 | 320 | 0.19736 | 0.19736 | 553225.7437 | 8793.9957 | 0.52981 | 4.0643e-11 | 5.7418
PV | M7 | 7 | 0.5 | 16 | 320 | 0.19736 | 0.19736 | 553225.7437 | 8850.6914 | 0.53322 | 3.5932e-11 | 5.388
PV | M7 | 7 | 0.6 | 16 | 320 | 0.19736 | 0.19736 | 553225.7437 | 8914.5313 | 0.53707 | 2.6894e-11 | 4.9932
PV | M7 | 7 | 0.7 | 16 | 320 | 0.19736 | 0.19736 | 553225.7437 | 8936.8933 | 0.53842 | 1.6726e-11 | 4.5746
PV | M7 | 7 | 0.8 | 16 | 320 | 0.19736 | 0.19736 | 553225.7437 | 8928.3761 | 0.5379 | 6.0822e-12 | 4.1651
PV | M7 | 7 | 0.9 | 16 | 320 | 0.19736 | 0.19736 | 553225.7437 | 8889.5364 | 0.53556 | 1.9895e-13 | 3.7677
PV | M7 | 7 | 1 | 16 | 320 | 0.19736 | 0.19736 | 553225.7437 | 8831.904 | 0.53209 | 0 | 3.4158
WT | M1 | 1 | 0 | 20 | 400 | 0.3133 | 0.3133 | 1097802.864 | 17343.8674 | 0.52657 | 1.3591e-10 | 18.1518
WT | M1 | 1 | 0.1 | 20 | 400 | 0.3133 | 0.3133 | 1097802.864 | 17343.8674 | 0.52657 | 1.2709e-10 | 16.0242
WT | M1 | 1 | 0.2 | 20 | 400 | 0.3133 | 0.3133 | 1097802.864 | 17310.7627 | 0.52557 | 1.103e-10 | 14.4127
WT | M1 | 1 | 0.3 | 20 | 400 | 0.3133 | 0.3133 | 1097802.864 | 17502.1818 | 0.53138 | 8.1199e-11 | 13.016
WT | M1 | 1 | 0.4 | 20 | 400 | 0.3133 | 0.3133 | 1097802.864 | 17279.2938 | 0.52461 | 8.4249e-11 | 11.7732
WT | M1 | 1 | 0.5 | 20 | 400 | 0.3133 | 0.3133 | 1097802.864 | 17605.9542 | 0.53453 | 7.1303e-11 | 10.6895
WT | M1 | 1 | 0.6 | 20 | 400 | 0.3133 | 0.3133 | 1097802.864 | 17616.2832 | 0.53484 | 5.3682e-11 | 9.7296
WT | M1 | 1 | 0.7 | 20 | 400 | 0.3133 | 0.3133 | 1097802.864 | 17636.0278 | 0.53544 | 3.7829e-11 | 8.868
WT | M1 | 1 | 0.8 | 20 | 400 | 0.3133 | 0.3133 | 1097802.864 | 17568.3858 | 0.53339 | 2.7015e-11 | 8.0771
WT | M1 | 1 | 0.9 | 20 | 400 | 0.3133 | 0.3133 | 1097802.864 | 17524.7722 | 0.53206 | 1.4879e-11 | 7.3731
WT | M1 | 1 | 1 | 20 | 400 | 0.3133 | 0.3133 | 1097802.864 | 17411.6354 | 0.52863 | 0 | 6.7343
WT | M2 | 2 | 0 | 20 | 400 | 0.3133 | 0.3133 | 1097802.864 | 17260.4202 | 0.52404 | 1.3591e-10 | 18.1518
WT | M2 | 2 | 0.1 | 20 | 400 | 0.3133 | 0.3133 | 1097802.864 | 17260.4202 | 0.52404 | 1.2709e-10 | 16.0242
WT | M2 | 2 | 0.2 | 20 | 400 | 0.3133 | 0.3133 | 1097802.864 | 17227.2288 | 0.52303 | 1.103e-10 | 14.4127
WT | M2 | 2 | 0.3 | 20 | 400 | 0.3133 | 0.3133 | 1097802.864 | 17461.424 | 0.53014 | 8.1199e-11 | 13.016
WT | M2 | 2 | 0.4 | 20 | 400 | 0.3133 | 0.3133 | 1097802.864 | 17241.7563 | 0.52347 | 8.4249e-11 | 11.7732
WT | M2 | 2 | 0.5 | 20 | 400 | 0.3133 | 0.3133 | 1097802.864 | 17522.3035 | 0.53199 | 7.1303e-11 | 10.6895
WT | M2 | 2 | 0.6 | 20 | 400 | 0.3133 | 0.3133 | 1097802.864 | 17594.1929 | 0.53417 | 5.3682e-11 | 9.7296
WT | M2 | 2 | 0.7 | 20 | 400 | 0.3133 | 0.3133 | 1097802.864 | 17537.3512 | 0.53245 | 3.7829e-11 | 8.868
WT | M2 | 2 | 0.8 | 20 | 400 | 0.3133 | 0.3133 | 1097802.864 | 17546.651 | 0.53273 | 2.7015e-11 | 8.0771
WT | M2 | 2 | 0.9 | 20 | 400 | 0.3133 | 0.3133 | 1097802.864 | 17459.5962 | 0.53008 | 1.4879e-11 | 7.3731
WT | M2 | 2 | 1 | 20 | 400 | 0.3133 | 0.3133 | 1097802.864 | 17408.6954 | 0.52854 | 0 | 6.7343
WT | M3 | 3 | 0 | 20 | 400 | 0.3133 | 0.3133 | 1097802.864 | 16679.7472 | 0.50641 | 1.3591e-10 | 18.1518
WT | M3 | 3 | 0.1 | 20 | 400 | 0.3133 | 0.3133 | 1097802.864 | 16679.7472 | 0.50641 | 1.2709e-10 | 16.0242
WT | M3 | 3 | 0.2 | 20 | 400 | 0.3133 | 0.3133 | 1097802.864 | 16889.3496 | 0.51277 | 1.103e-10 | 14.4127
WT | M3 | 3 | 0.3 | 20 | 400 | 0.3133 | 0.3133 | 1097802.864 | 16950.587 | 0.51463 | 8.1199e-11 | 13.016
WT | M3 | 3 | 0.4 | 20 | 400 | 0.3133 | 0.3133 | 1097802.864 | 16967.4633 | 0.51514 | 8.4249e-11 | 11.7732
WT | M3 | 3 | 0.5 | 20 | 400 | 0.3133 | 0.3133 | 1097802.864 | 17355.8094 | 0.52693 | 7.1303e-11 | 10.6895
WT | M3 | 3 | 0.6 | 20 | 400 | 0.3133 | 0.3133 | 1097802.864 | 17465.2219 | 0.53026 | 5.3682e-11 | 9.7296
WT | M3 | 3 | 0.7 | 20 | 400 | 0.3133 | 0.3133 | 1097802.864 | 17536.4336 | 0.53242 | 3.7829e-11 | 8.868
WT | M3 | 3 | 0.8 | 20 | 400 | 0.3133 | 0.3133 | 1097802.864 | 17578.1927 | 0.53369 | 2.7015e-11 | 8.0771
WT | M3 | 3 | 0.9 | 20 | 400 | 0.3133 | 0.3133 | 1097802.864 | 17468.7669 | 0.53036 | 1.4879e-11 | 7.3731
WT | M3 | 3 | 1 | 20 | 400 | 0.3133 | 0.3133 | 1097802.864 | 17348.1172 | 0.5267 | 0 | 6.7343
WT | M4 | 4 | 0 | 20 | 400 | 0.3133 | 0.3133 | 1097802.864 | 15561.9358 | 0.47247 | 1.3591e-10 | 18.1518
WT | M4 | 4 | 0.1 | 20 | 400 | 0.3133 | 0.3133 | 1097802.864 | 15561.9358 | 0.47247 | 1.2709e-10 | 16.0242
WT | M4 | 4 | 0.2 | 20 | 400 | 0.3133 | 0.3133 | 1097802.864 | 15926.4699 | 0.48354 | 1.103e-10 | 14.4127
WT | M4 | 4 | 0.3 | 20 | 400 | 0.3133 | 0.3133 | 1097802.864 | 16153.9783 | 0.49045 | 8.1199e-11 | 13.016
WT | M4 | 4 | 0.4 | 20 | 400 | 0.3133 | 0.3133 | 1097802.864 | 16259.6465 | 0.49365 | 8.4249e-11 | 11.7732
WT | M4 | 4 | 0.5 | 20 | 400 | 0.3133 | 0.3133 | 1097802.864 | 16268.3078 | 0.49392 | 7.1303e-11 | 10.6895
WT | M4 | 4 | 0.6 | 20 | 400 | 0.3133 | 0.3133 | 1097802.864 | 16190.728 | 0.49156 | 5.3682e-11 | 9.7296
WT | M4 | 4 | 0.7 | 20 | 400 | 0.3133 | 0.3133 | 1097802.864 | 16164.6643 | 0.49077 | 3.7829e-11 | 8.868
WT | M4 | 4 | 0.8 | 20 | 400 | 0.3133 | 0.3133 | 1097802.864 | 16243.6799 | 0.49317 | 2.7015e-11 | 8.0771
WT | M4 | 4 | 0.9 | 20 | 400 | 0.3133 | 0.3133 | 1097802.864 | 16311.3197 | 0.49522 | 1.4879e-11 | 7.3731
WT | M4 | 4 | 1 | 20 | 400 | 0.3133 | 0.3133 | 1097802.864 | 16342.4448 | 0.49617 | 0 | 6.7343
WT | M5 | 5 | 0 | 20 | 400 | 0.3133 | 0.3133 | 1097802.864 | 15527.1548 | 0.47141 | 1.3591e-10 | 18.1518
WT | M5 | 5 | 0.1 | 20 | 400 | 0.3133 | 0.3133 | 1097802.864 | 15527.1548 | 0.47141 | 1.2709e-10 | 16.0242
WT | M5 | 5 | 0.2 | 20 | 400 | 0.3133 | 0.3133 | 1097802.864 | 15886.31 | 0.48232 | 1.103e-10 | 14.4127
WT | M5 | 5 | 0.3 | 20 | 400 | 0.3133 | 0.3133 | 1097802.864 | 16115.6421 | 0.48928 | 8.1199e-11 | 13.016
WT | M5 | 5 | 0.4 | 20 | 400 | 0.3133 | 0.3133 | 1097802.864 | 16225.1194 | 0.49261 | 8.4249e-11 | 11.7732
WT | M5 | 5 | 0.5 | 20 | 400 | 0.3133 | 0.3133 | 1097802.864 | 16279.8435 | 0.49427 | 7.1303e-11 | 10.6895
WT | M5 | 5 | 0.6 | 20 | 400 | 0.3133 | 0.3133 | 1097802.864 | 16191.9545 | 0.4916 | 5.3682e-11 | 9.7296
WT | M5 | 5 | 0.7 | 20 | 400 | 0.3133 | 0.3133 | 1097802.864 | 16185.4574 | 0.4914 | 3.7829e-11 | 8.868
WT | M5 | 5 | 0.8 | 20 | 400 | 0.3133 | 0.3133 | 1097802.864 | 16236.3146 | 0.49294 | 2.7015e-11 | 8.0771
WT | M5 | 5 | 0.9 | 20 | 400 | 0.3133 | 0.3133 | 1097802.864 | 16324.926 | 0.49564 | 1.4879e-11 | 7.3731
WT | M5 | 5 | 1 | 20 | 400 | 0.3133 | 0.3133 | 1097802.864 | 16364.2931 | 0.49683 | 0 | 6.7343
WT | M6 | 6 | 0 | 20 | 400 | 0.3133 | 0.3133 | 1097802.864 | 11197.2504 | 0.33996 | 1.3591e-10 | 18.1518
WT | M6 | 6 | 0.1 | 20 | 400 | 0.3133 | 0.3133 | 1097802.864 | 11197.2504 | 0.33996 | 1.2709e-10 | 16.0242
WT | M6 | 6 | 0.2 | 20 | 400 | 0.3133 | 0.3133 | 1097802.864 | 11229.3225 | 0.34093 | 1.103e-10 | 14.4127
WT | M6 | 6 | 0.3 | 20 | 400 | 0.3133 | 0.3133 | 1097802.864 | 12162.9234 | 0.36927 | 8.1199e-11 | 13.016
WT | M6 | 6 | 0.4 | 20 | 400 | 0.3133 | 0.3133 | 1097802.864 | 12932.063 | 0.39263 | 8.4249e-11 | 11.7732
WT | M6 | 6 | 0.5 | 20 | 400 | 0.3133 | 0.3133 | 1097802.864 | 13530.5531 | 0.4108 | 7.1303e-11 | 10.6895
WT | M6 | 6 | 0.6 | 20 | 400 | 0.3133 | 0.3133 | 1097802.864 | 14020.8 | 0.42568 | 5.3682e-11 | 9.7296
WT | M6 | 6 | 0.7 | 20 | 400 | 0.3133 | 0.3133 | 1097802.864 | 14388.938 | 0.43686 | 3.7829e-11 | 8.868
WT | M6 | 6 | 0.8 | 20 | 400 | 0.3133 | 0.3133 | 1097802.864 | 14664.3663 | 0.44522 | 2.7015e-11 | 8.0771
WT | M6 | 6 | 0.9 | 20 | 400 | 0.3133 | 0.3133 | 1097802.864 | 14873.61 | 0.45157 | 1.4879e-11 | 7.3731
WT | M6 | 6 | 1 | 20 | 400 | 0.3133 | 0.3133 | 1097802.864 | 14954.9648 | 0.45404 | 0 | 6.7343
WT | M7 | 7 | 0 | 20 | 400 | 0.3133 | 0.3133 | 1097802.864 | 16085.7426 | 0.48837 | 1.3591e-10 | 18.1518
WT | M7 | 7 | 0.1 | 20 | 400 | 0.3133 | 0.3133 | 1097802.864 | 16085.7426 | 0.48837 | 1.2709e-10 | 16.0242
WT | M7 | 7 | 0.2 | 20 | 400 | 0.3133 | 0.3133 | 1097802.864 | 16618.8703 | 0.50456 | 1.103e-10 | 14.4127
WT | M7 | 7 | 0.3 | 20 | 400 | 0.3133 | 0.3133 | 1097802.864 | 17027.5359 | 0.51697 | 8.1199e-11 | 13.016
WT | M7 | 7 | 0.4 | 20 | 400 | 0.3133 | 0.3133 | 1097802.864 | 17338.2971 | 0.5264 | 8.4249e-11 | 11.7732
WT | M7 | 7 | 0.5 | 20 | 400 | 0.3133 | 0.3133 | 1097802.864 | 17514.8688 | 0.53176 | 7.1303e-11 | 10.6895
WT | M7 | 7 | 0.6 | 20 | 400 | 0.3133 | 0.3133 | 1097802.864 | 17671.3914 | 0.53651 | 5.3682e-11 | 9.7296
WT | M7 | 7 | 0.7 | 20 | 400 | 0.3133 | 0.3133 | 1097802.864 | 17721.0632 | 0.53802 | 3.7829e-11 | 8.868
WT | M7 | 7 | 0.8 | 20 | 400 | 0.3133 | 0.3133 | 1097802.864 | 17709.2509 | 0.53766 | 2.7015e-11 | 8.0771
WT | M7 | 7 | 0.9 | 20 | 400 | 0.3133 | 0.3133 | 1097802.864 | 17642.996 | 0.53565 | 1.4879e-11 | 7.3731
WT | M7 | 7 | 1 | 20 | 400 | 0.3133 | 0.3133 | 1097802.864 | 17530.5816 | 0.53224 | 0 | 6.7343
Constant | M1 | 1 | 0 | 20 | 400 | 1 | 1 | 3504000 | 55568.5738 | 0.52857 | 0 | 20
Constant | M1 | 1 | 0.1 | 20 | 400 | 1 | 1 | 3504000 | 55568.5738 | 0.52857 | 0 | 20
Constant | M1 | 1 | 0.2 | 20 | 400 | 1 | 1 | 3504000 | 55568.5738 | 0.52857 | 0 | 20
Constant | M1 | 1 | 0.3 | 20 | 400 | 1 | 1 | 3504000 | 55568.5738 | 0.52857 | 0 | 20
Constant | M1 | 1 | 0.4 | 20 | 400 | 1 | 1 | 3504000 | 55568.5738 | 0.52857 | 0 | 20
Constant | M1 | 1 | 0.5 | 20 | 400 | 1 | 1 | 3504000 | 55568.5738 | 0.52857 | 0 | 20
Constant | M1 | 1 | 0.6 | 20 | 400 | 1 | 1 | 3504000 | 55568.5738 | 0.52857 | 0 | 20
Constant | M1 | 1 | 0.7 | 20 | 400 | 1 | 1 | 3504000 | 55568.5738 | 0.52857 | 0 | 20
Constant | M1 | 1 | 0.8 | 20 | 400 | 1 | 1 | 3504000 | 55568.5738 | 0.52857 | 0 | 20
Constant | M1 | 1 | 0.9 | 20 | 400 | 1 | 1 | 3504000 | 55568.5738 | 0.52857 | 0 | 20
Constant | M1 | 1 | 1 | 20 | 400 | 1 | 1 | 3504000 | 55568.5738 | 0.52857 | 0 | 20
Constant | M2 | 2 | 0 | 20 | 400 | 1 | 1 | 3504000 | 55573.5775 | 0.52862 | 0 | 20
Constant | M2 | 2 | 0.1 | 20 | 400 | 1 | 1 | 3504000 | 55573.5775 | 0.52862 | 0 | 20
Constant | M2 | 2 | 0.2 | 20 | 400 | 1 | 1 | 3504000 | 55573.5775 | 0.52862 | 0 | 20
Constant | M2 | 2 | 0.3 | 20 | 400 | 1 | 1 | 3504000 | 55573.5775 | 0.52862 | 0 | 20
Constant | M2 | 2 | 0.4 | 20 | 400 | 1 | 1 | 3504000 | 55573.5775 | 0.52862 | 0 | 20
Constant | M2 | 2 | 0.5 | 20 | 400 | 1 | 1 | 3504000 | 55573.5775 | 0.52862 | 0 | 20
Constant | M2 | 2 | 0.6 | 20 | 400 | 1 | 1 | 3504000 | 55573.5775 | 0.52862 | 0 | 20
Constant | M2 | 2 | 0.7 | 20 | 400 | 1 | 1 | 3504000 | 55573.5775 | 0.52862 | 0 | 20
Constant | M2 | 2 | 0.8 | 20 | 400 | 1 | 1 | 3504000 | 55573.5775 | 0.52862 | 0 | 20
Constant | M2 | 2 | 0.9 | 20 | 400 | 1 | 1 | 3504000 | 55573.5775 | 0.52862 | 0 | 20
Constant | M2 | 2 | 1 | 20 | 400 | 1 | 1 | 3504000 | 55573.5775 | 0.52862 | 0 | 20
Constant | M3 | 3 | 0 | 20 | 400 | 1 | 1 | 3504000 | 55441.3839 | 0.52736 | 0 | 20
Constant | M3 | 3 | 0.1 | 20 | 400 | 1 | 1 | 3504000 | 55441.3839 | 0.52736 | 0 | 20
Constant | M3 | 3 | 0.2 | 20 | 400 | 1 | 1 | 3504000 | 55441.3839 | 0.52736 | 0 | 20
Constant | M3 | 3 | 0.3 | 20 | 400 | 1 | 1 | 3504000 | 55441.3839 | 0.52736 | 0 | 20
Constant | M3 | 3 | 0.4 | 20 | 400 | 1 | 1 | 3504000 | 55441.3839 | 0.52736 | 0 | 20
Constant | M3 | 3 | 0.5 | 20 | 400 | 1 | 1 | 3504000 | 55441.3839 | 0.52736 | 0 | 20
Constant | M3 | 3 | 0.6 | 20 | 400 | 1 | 1 | 3504000 | 55441.3839 | 0.52736 | 0 | 20
Constant | M3 | 3 | 0.7 | 20 | 400 | 1 | 1 | 3504000 | 55441.3839 | 0.52736 | 0 | 20
Constant | M3 | 3 | 0.8 | 20 | 400 | 1 | 1 | 3504000 | 55441.3839 | 0.52736 | 0 | 20
Constant | M3 | 3 | 0.9 | 20 | 400 | 1 | 1 | 3504000 | 55441.3839 | 0.52736 | 0 | 20
Constant | M3 | 3 | 1 | 20 | 400 | 1 | 1 | 3504000 | 55441.3839 | 0.52736 | 0 | 20
Constant | M4 | 4 | 0 | 20 | 400 | 1 | 1 | 3504000 | 52255.1914 | 0.49705 | 0 | 20
Constant | M4 | 4 | 0.1 | 20 | 400 | 1 | 1 | 3504000 | 52255.1914 | 0.49705 | 0 | 20
Constant | M4 | 4 | 0.2 | 20 | 400 | 1 | 1 | 3504000 | 52255.1914 | 0.49705 | 0 | 20
Constant | M4 | 4 | 0.3 | 20 | 400 | 1 | 1 | 3504000 | 52255.1914 | 0.49705 | 0 | 20
Constant | M4 | 4 | 0.4 | 20 | 400 | 1 | 1 | 3504000 | 52255.1914 | 0.49705 | 0 | 20
Constant | M4 | 4 | 0.5 | 20 | 400 | 1 | 1 | 3504000 | 52255.1914 | 0.49705 | 0 | 20
Constant | M4 | 4 | 0.6 | 20 | 400 | 1 | 1 | 3504000 | 52255.1914 | 0.49705 | 0 | 20
Constant | M4 | 4 | 0.7 | 20 | 400 | 1 | 1 | 3504000 | 52255.1914 | 0.49705 | 0 | 20
Constant | M4 | 4 | 0.8 | 20 | 400 | 1 | 1 | 3504000 | 52255.1914 | 0.49705 | 0 | 20
Constant | M4 | 4 | 0.9 | 20 | 400 | 1 | 1 | 3504000 | 52255.1914 | 0.49705 | 0 | 20
Constant | M4 | 4 | 1 | 20 | 400 | 1 | 1 | 3504000 | 52255.1914 | 0.49705 | 0 | 20
Constant | M5 | 5 | 0 | 20 | 400 | 1 | 1 | 3504000 | 52334.2311 | 0.4978 | 0 | 20
Constant | M5 | 5 | 0.1 | 20 | 400 | 1 | 1 | 3504000 | 52334.2311 | 0.4978 | 0 | 20
Constant | M5 | 5 | 0.2 | 20 | 400 | 1 | 1 | 3504000 | 52334.2311 | 0.4978 | 0 | 20
Constant | M5 | 5 | 0.3 | 20 | 400 | 1 | 1 | 3504000 | 52334.2311 | 0.4978 | 0 | 20
Constant | M5 | 5 | 0.4 | 20 | 400 | 1 | 1 | 3504000 | 52334.2311 | 0.4978 | 0 | 20
Constant | M5 | 5 | 0.5 | 20 | 400 | 1 | 1 | 3504000 | 52334.2311 | 0.4978 | 0 | 20
Constant | M5 | 5 | 0.6 | 20 | 400 | 1 | 1 | 3504000 | 52334.2311 | 0.4978 | 0 | 20
Constant | M5 | 5 | 0.7 | 20 | 400 | 1 | 1 | 3504000 | 52334.2311 | 0.4978 | 0 | 20
Constant | M5 | 5 | 0.8 | 20 | 400 | 1 | 1 | 3504000 | 52334.2311 | 0.4978 | 0 | 20
Constant | M5 | 5 | 0.9 | 20 | 400 | 1 | 1 | 3504000 | 52334.2311 | 0.4978 | 0 | 20
Constant | M5 | 5 | 1 | 20 | 400 | 1 | 1 | 3504000 | 52334.2311 | 0.4978 | 0 | 20
Constant | M6 | 6 | 0 | 20 | 400 | 1 | 1 | 3504000 | 48265.1792 | 0.4591 | 0 | 20
Constant | M6 | 6 | 0.1 | 20 | 400 | 1 | 1 | 3504000 | 48265.1792 | 0.4591 | 0 | 20
Constant | M6 | 6 | 0.2 | 20 | 400 | 1 | 1 | 3504000 | 48265.1792 | 0.4591 | 0 | 20
Constant | M6 | 6 | 0.3 | 20 | 400 | 1 | 1 | 3504000 | 48265.1792 | 0.4591 | 0 | 20
Constant | M6 | 6 | 0.4 | 20 | 400 | 1 | 1 | 3504000 | 48265.1792 | 0.4591 | 0 | 20
Constant | M6 | 6 | 0.5 | 20 | 400 | 1 | 1 | 3504000 | 48265.1792 | 0.4591 | 0 | 20
Constant | M6 | 6 | 0.6 | 20 | 400 | 1 | 1 | 3504000 | 48265.1792 | 0.4591 | 0 | 20
Constant | M6 | 6 | 0.7 | 20 | 400 | 1 | 1 | 3504000 | 48265.1792 | 0.4591 | 0 | 20
Constant | M6 | 6 | 0.8 | 20 | 400 | 1 | 1 | 3504000 | 48265.1792 | 0.4591 | 0 | 20
Constant | M6 | 6 | 0.9 | 20 | 400 | 1 | 1 | 3504000 | 48265.1792 | 0.4591 | 0 | 20
Constant | M6 | 6 | 1 | 20 | 400 | 1 | 1 | 3504000 | 48265.1792 | 0.4591 | 0 | 20
Constant | M7 | 7 | 0 | 20 | 400 | 1 | 1 | 3504000 | 56103.5558 | 0.53366 | 0 | 20
Constant | M7 | 7 | 0.1 | 20 | 400 | 1 | 1 | 3504000 | 56103.5558 | 0.53366 | 0 | 20
Constant | M7 | 7 | 0.2 | 20 | 400 | 1 | 1 | 3504000 | 56103.5558 | 0.53366 | 0 | 20
Constant | M7 | 7 | 0.3 | 20 | 400 | 1 | 1 | 3504000 | 56103.5558 | 0.53366 | 0 | 20
Constant | M7 | 7 | 0.4 | 20 | 400 | 1 | 1 | 3504000 | 56103.5558 | 0.53366 | 0 | 20
Constant | M7 | 7 | 0.5 | 20 | 400 | 1 | 1 | 3504000 | 56103.5558 | 0.53366 | 0 | 20
Constant | M7 | 7 | 0.6 | 20 | 400 | 1 | 1 | 3504000 | 56103.5558 | 0.53366 | 0 | 20
Constant | M7 | 7 | 0.7 | 20 | 400 | 1 | 1 | 3504000 | 56103.5558 | 0.53366 | 0 | 20
Constant | M7 | 7 | 0.8 | 20 | 400 | 1 | 1 | 3504000 | 56103.5558 | 0.53366 | 0 | 20
Constant | M7 | 7 | 0.9 | 20 | 400 | 1 | 1 | 3504000 | 56103.5558 | 0.53366 | 0 | 20
Constant | M7 | 7 | 1 | 20 | 400 | 1 | 1 | 3504000 | 56103.5558 | 0.53366 | 0 | 20

## milp_vs_theta_gain
case_name | topology_label | topology_id | best_theta | hydrogen_theta_t | hydrogen_milp_t | hydrogen_gain_percent | efficiency_theta | efficiency_milp | efficiency_gain_percent | active_modules_theta | active_modules_milp | curtailment_theta_MWh | curtailment_milp_MWh
PV | M1 | 1 | 0.7 | 8895.7399 | 8898.9286 | 0.035844 | 0.53594 | 0.53634 | 0.074871 | 4.5746 | 4.575 | 1.6726e-11 | 215.7437
PV | M2 | 2 | 0.6 | 8873.7645 | 8880.749 | 0.07871 | 0.53461 | 0.53524 | 0.11775 | 4.9932 | 4.9157 | 2.6894e-11 | 215.7437
PV | M3 | 3 | 0.8 | 8867.4428 | 8875.9712 | 0.096177 | 0.53423 | 0.53496 | 0.13523 | 4.1651 | 4.0616 | 6.0822e-12 | 215.7437
PV | M4 | 4 | 1 | 8234.0806 | 8242.4393 | 0.10151 | 0.49608 | 0.49677 | 0.14057 | 3.4158 | 3.9212 | 0 | 215.7437
PV | M5 | 5 | 1 | 8244.9817 | 8250.9882 | 0.07285 | 0.49673 | 0.49729 | 0.11189 | 3.4158 | 3.4128 | 0 | 215.7437
PV | M6 | 6 | 1 | 7529.5782 | 7572.6155 | 0.57158 | 0.45363 | 0.45666 | 0.66682 | 3.4158 | 3.371 | 0 | 523.4187
PV | M7 | 7 | 0.7 | 8936.8933 | 8962.217 | 0.28336 | 0.53842 | 0.54015 | 0.32248 | 4.5746 | 4.3342 | 1.6726e-11 | 215.7437
WT | M1 | 1 | 0.7 | 17636.0278 | 17642.8623 | 0.038753 | 0.53544 | 0.53581 | 0.068459 | 8.868 | 8.8453 | 3.7829e-11 | 325.889
WT | M2 | 2 | 0.6 | 17594.1929 | 17608.9609 | 0.083937 | 0.53417 | 0.53478 | 0.11366 | 9.7296 | 9.537 | 5.3682e-11 | 325.889
WT | M3 | 3 | 0.8 | 17578.1927 | 17595.0735 | 0.096033 | 0.53369 | 0.53436 | 0.12576 | 8.0771 | 7.8879 | 2.7015e-11 | 325.889
WT | M4 | 4 | 1 | 16342.4448 | 16359.7037 | 0.10561 | 0.49617 | 0.49684 | 0.13533 | 6.7343 | 7.6676 | 0 | 325.889
WT | M5 | 5 | 1 | 16364.2931 | 16377.165 | 0.078658 | 0.49683 | 0.49737 | 0.10838 | 6.7343 | 6.7294 | 0 | 325.889
WT | M6 | 6 | 1 | 14954.9648 | 15036.8648 | 0.54764 | 0.45404 | 0.45689 | 0.62744 | 6.7343 | 6.6554 | 0 | 870.539
WT | M7 | 7 | 0.7 | 17721.0632 | 17772.8372 | 0.29216 | 0.53802 | 0.53975 | 0.32194 | 8.868 | 8.4004 | 3.7829e-11 | 325.889
Constant | M1 | 1 | 0 | 55568.5738 | 55568.5738 | 0 | 0.52857 | 0.52857 | 0 | 20 | 20 | 0 | 0
Constant | M2 | 2 | 0 | 55573.5775 | 55573.5775 | 0 | 0.52862 | 0.52862 | 0 | 20 | 20 | 0 | 0
Constant | M3 | 3 | 0 | 55441.3839 | 55441.3839 | 0 | 0.52736 | 0.52736 | 0 | 20 | 20 | 0 | 0
Constant | M4 | 4 | 0 | 52255.1914 | 52255.1914 | 0 | 0.49705 | 0.49705 | 0 | 20 | 20 | 0 | 0
Constant | M5 | 5 | 0 | 52334.2311 | 52334.2311 | 0 | 0.4978 | 0.4978 | 0 | 20 | 20 | 0 | 0
Constant | M6 | 6 | 0 | 48265.1792 | 48265.1792 | 0 | 0.4591 | 0.4591 | 0 | 20 | 20 | 0 | 0
Constant | M7 | 7 | 0 | 56103.5558 | 56103.5558 | 0 | 0.53366 | 0.53366 | 0 | 20 | 20 | 0 | 0